## USB_keyholder
Comment | Designator | Footprint | LCSC Part #
MCP1700T | DD3 | SOT95P237X112-3N | C62244
10 k | R1, R2, R9, R11 | R_0603 | C25804
22 | R7, R8 | R_0603 | C23345
390 k | R10 | R_0603 | C23150
1 M | R5, R6 | R_0603 | C22935
1.5 k | R3, R4 | R_0603 | C22843
10 uF | C10, C14, C16 | C_0603 | C19702
TP4056 | DD2 | SOIC127P600X175-9N | C16581
1 uF | C1, C2, C13, C15, C17 | C_0603 | C15849
100 nF | C3, C4, C5, C6, C7, C11, C12 | C_0603 | C14663
X322512MSB4SI | Y1 | X322512MSB4SI | C9002
MMBT5401-7-F | Q1 | SOT95P240X120-3N | C8326
20 pF | C8, C9 | C_0603 | C1648